## Orçamento Sintetico
PLANILHA ORÇAMENTÁRIA (ORÇAMENTO SINTÉTICO)
DATA | Tipo: Obra Mecânica
TRIBUNAL DE JUSTIÇA MILITAR
UNIDADE | MINAS GERAIS
ENDEREÇO | Rua Tomás Gonzaga, 686 – Belo Horizonte-MG
Item | Descrição | Unidade | Qtd | Custo Unit. Mat. | Custo Unit. Mat. | Custo Unit. MO | Custo Unit. MO | Custo Mat. Tot. | Custo Mat. Tot. | Custo MO Tot. | Custo MO Tot. | Custo Total | Custo Total
1. | EQUIPAMENTOS CLIMATIZAÇÃO |  |  |  | com BDI |  | com BDI |  | com BDI |  | com BDI |  | com BDI
1.1 | Fornecimento e instalação completa de Unidade Condensadora e evaporadora tipo Piso Teto Inverter - capacidade: 18.000 BTU/h - Potência: 1,55 kW - 220V/Ø1/60Hz - Modelo de Referência: AOBA18LALL + ABBF18LAT, inclusive controle remoto, transporte, suportes, fixações, calços de borracha, carga adicional de fluido refrigerante R410A, nitrogênio corrente, tubulação de cobre, isolamentos, interligação de dreno isolado, interligação elétrica com disjuntores para cada equipamento, balanceamento frigorífico individual conforme especificações do fabricante e demais componentes para o perfeito funcionamento do sistema | Conj. | 19 | 0 | 0 | 0 | 0 | 0 | 0 | 0 | 0 | 0 | 0
1.2 | Fornecimento e instalação completa de Unidade Condensadora e evaporadora Piso Teto - capacidade: 24.000 BTU/h - Potência: 2,24 kW - 220V/Ø1/60Hz - Modelo de Referência: AOBA24LALL + ABBF24LAT, inclusive controle remoto, transporte, suportes, fixações, calços de borracha, carga adicional de fluido refrigerante R410A, nitrogênio corrente, tubulação de cobre, isolamentos, interligação de dreno isolado, interligação elétrica com disjuntores para cada equipamento, balanceamento frigorífico individual conforme especificações do fabricante e demais componentes para o perfeito funcionamento do sistema | Conj. | 7 | 0 | 0 | 0 | 0 | 0 | 0 | 0 | 0 | 0 | 0
1.4 | Fornecimento e instalação completa de Unidade Condensadora e evaporadora Piso Teto - capacidade: 36.000 BTU/h - Potência: 2,92 kW - 220V/Ø1/60Hz - Modelo de Referência: AOBA36LFTL + ABBA36LCT, inclusive controle remoto, transporte, suportes, fixações, calços de borracha, carga adicional de fluido refrigerante R410A, nitrogênio corrente, tubulação de cobre, isolamentos, interligação de dreno isolado, interligação elétrica com disjuntores para cada equipamento, balanceamento frigorífico individual conforme especificações do fabricante e demais componentes para o perfeito funcionamento do sistema | Conj. | 7 | 0 | 0 | 0 | 0 | 0 | 0 | 0 | 0 | 0 | 0
1.5 | Fornecimento e instalação completa de Unidade Condensadora e evaporadora Piso Teto - capacidade: 45.000 BTU/h - Potência: 3,16 kW - 220V/Ø1/60Hz - Modelo de Referência: AOBG45LATV + ABBG45LRTA, inclusive controle remoto, transporte, suportes, fixações, calços de borracha, carga adicional de fluido refrigerante R410A, nitrogênio corrente, tubulação de cobre, isolamentos, interligação de dreno isolado, interligação elétrica com disjuntores para cada equipamento, balanceamento frigorífico individual conforme especificações do fabricante e demais componentes para o perfeito funcionamento do sistema | Conj. | 1 | 0 | 0 | 0 | 0 | 0 | 0 | 0 | 0 | 0 | 0
1.6 | Fornecimento e instalação completa de Unidade Condensadora e evaporadora Hi Wall - capacidade: 9.000 BTU/h - Potência: 0,74 kW - 220V/Ø1/60Hz - Modelo de Referência: AOBG09JMCA + ASBG09JMCA, inclusive controle remoto, transporte, suportes, fixações, calços de borracha, carga adicional de fluido refrigerante R410A, nitrogênio corrente, tubulação de cobre, isolamentos, interligação de dreno isolado, interligação elétrica com disjuntores para cada equipamento, balanceamento frigorífico individual conforme especificações do fabricante e demais componentes para o perfeito funcionamento do sistema | Conj. | 4 | 0 | 0 | 0 | 0 | 0 | 0 | 0 | 0 | 0 | 0
1.7 | Fornecimento e instalação completa de Unidade Condensadora e evaporadora Hi Wall - capacidade: 12.000 BTU/h - Potência: 1,06 kW - 220V/Ø1/60Hz - Modelo de Referência: AOBG12JMCA + ASBG12JMCA, inclusive controle remoto, transporte, suportes, fixações, calços de borracha, carga adicional de fluido refrigerante R410A, nitrogênio corrente, tubulação de cobre, isolamentos, interligação de dreno isolado, interligação elétrica com disjuntores para cada equipamento, balanceamento frigorífico individual conforme especificações do fabricante e demais componentes para o perfeito funcionamento do sistema | Conj. | 10 | 0 | 0 | 0 | 0 | 0 | 0 | 0 | 0 | 0 | 0
1.10 | Fornecimento e instalação completa de Ventilador para Insuflamento de Ar Externo Com Filtro G4 - Vazão 93m³/h - Potência: 22W - 220V/Ø1/60Hz - Modelo de Referência: SPLITVENT, inclusive transporte, suportes, fixações, grelha externa plástica autofechante, intertravamento elétrico com a iluminação do ambiente e demais componentes para o perfeito funcionamento do sistema | Conj. | 73 | 0 | 0 | 0 | 0 | 0 | 0 | 0 | 0 | 0 | 0
1.11 | Fornecimento e instalação completa de Exaustor de Ar - Vazão: 130m³/h - Potência 17W/220V/1F/60HZ - Modelo de Referência SONORA 11, inclusive transporte, suportes, fixações, Grelha Plástica Autofechante, dutos flexíveis, intertravamento elétrico com a iluminação do ambiente e demais componentes para o perfeito funcionamento do sistema | Conj. | 12 | 0 | 0 | 0 | 0 | 0 | 0 | 0 | 0 | 0 | 0
1.12 | Fornecimento e instalação completa de Exaustor de Ar - Vazão: 110m³/h - Potência 17W/220V/1F/60HZ - Modelo de Referência MEGA PRO 11, inclusive transporte, suportes, fixações, Grelha Plástica Autofechante, intertravamento elétrico com o Timer e demais componentes para o perfeito funcionamento do sistema | Conj. | 1 | 0 | 0 | 0 | 0 | 0 | 0 | 0 | 0 | 0 | 0
1.13 | Fornecimento e instalação completa de Exaustor de Ar - Vazão: 340m³/h - Potência 24W/220V/1F/60HZ - Modelo de Referência MEGA PRO 34, inclusive transporte, suportes, fixações, Grelha Plástica Autofechante, Grelha de Porta, intertravamento elétrico com o Timer e demais componentes para o perfeito funcionamento do sistema | Conj. | 1 | 0 | 0 | 0 | 0 | 0 | 0 | 0 | 0 | 0 | 0
1.14 | Fornecimento e instalação completa de Exaustor de Ar - Vazão: 552m³/h - Potência 77W/220V/1F/60HZ - Modelo de Referência MAXX 150, inclusive transporte, suportes, fixações, Veneziana, Grelha de Porta, dutos, intertravamento elétrico com o Timer e demais componentes para o perfeito funcionamento do sistema | Conj. | 1 | 0 | 0 | 0 | 0 | 0 | 0 | 0 | 0 | 0 | 0
| TOTAL EQUIPAMENTOS CLIMATIZAÇÃO | [6 empty] | 0 | 0 | 0 | 0 | 0 | 0
2. | RETIRADA DO SISTEMA EXISTENTE
2.1 | Retirada de equipamento tipo "Janela" instalado em estruturas de vidro, inclusive vidro, esquadrias e demais itens e materiais que sejam necessários para o padrão estético desejado | Conj. | 16 | 0 | 0 | 0 | 0 | 0 | 0 | 0 | 0 | 0 | 0
2.2 | Retirada de equipamento tipo "Janela" instalado em estruturas de alvenaria, inclusive pintura externa e interna, acabamento interno em drywall, acabamentos de alvenaria e demais itens e materiais que sejam necessários para o padrão estético desejado | Conj. | 50 | 0 | 0 | 0 | 0 | 0 | 0 | 0 | 0 | 0 | 0
| TOTAL RETIRADA DO SISTEMA EXISTENTE | [6 empty] | 0 | 0 | 0 | 0 | 0 | 0
3. | OUTROS
3.2 | Serviço mensal de acompanhamento de Engenheiro Mecânico | Conj. | 177 | 0 | 0 | 0 | 0 | 0 | 0 | 0 | 0 | 0 | 0
3.3 | Fornecimento e instalação completa de rede de dutos para readequação da tomada de ar externo do Plenário, inclusive suportes, fixações, furações e demais componentes para o perfeito funcionamento do sistema | Conj. | 1 | 0 | 0 | 0 | 0 | 0 | 0 | 0 | 0 | 0 | 0
3.4 | Instalação completa de Unidade Condensadora e evaporadora existentes em ambientes definidos em projeto, transporte, suportes, fixações, calços de borracha, carga adicional de fluido refrigerante R410A, nitrogênio corrente, tubulação de cobre, isolamentos, interligação de dreno isolado, interligação elétrica com disjuntores para cada equipamento, balanceamento frigorífico individual conforme especificações do fabricante e demais componentes para o perfeito funcionamento do sistema | Conj. | 1 | 0 | 0 | 0 | 0 | 0 | 0 | 0 | 0 | 0 | 0
| TOTAL OUTROS | [6 empty] | 0 | 0 | 0 | 0 | 0 | 0
[8 empty] | Total Material |  | Total MO/Custeio |  | Total Geral
CUSTO DIRETO TOTAL DOS SERVIÇOS (EXCETO EQUIPAMENTOS) | [7 empty] | 0 |  | 0 |  | 0
BDI GERAL ISS 2,5% | [6 empty] | 0% | 0 |  | 0 |  | 0
CUSTO DIRETO TOTAL DOS EQUIPAMENTOS (EQUIPAMENTOS) | [7 empty] | 0 |  | 0 |  | 0
BDI Equipamentos | [6 empty] | 0% | 0 |  | 0 |  | 0
PREÇO FINAL | [7 empty] | 0 |  | 0 |  | 0
EMPRESA/RESPONSÁVEL TÉCNICO:

## Orçamento Analítico
COMPOSIÇÃO DE CUSTOS UNITÁRIOS (ORÇAMENTO ANALÍTICO)
DATA | Tipo: Obra mecânica
Tribunal de Justiça Militar
UNIDADE: | Belo Horizonte - Minas Gerais
Endereço: | Rua Tomás Gonzaga, 686 – Belo Horizonte-MG
ITEM | FONTE | CÓDIGO | DESCRIÇÃO | UNID. | COEF. | CUSTO UNIT. EQUIPAMENTO | CUSTO UNIT. MÃO DE OBRA E MATERIAIS DE CUSTEIO | PREÇO MATERIAL | PREÇO MÃO DE OBRA
1. | EQUIPAMENTOS CLIMATIZAÇÃO
1.1 | FUJITSU |  | Fornecimento e instalação completa de Unidade Condensadora e evaporadora tipo Piso Teto Inverter - capacidade: 18.000 BTU/h - Potência: 1,55 kW - 220V/Ø1/60Hz - Modelo de Referência: AOBA18LALL + ABBF18LAT, inclusive controle remoto, transporte, suportes, fixações, calços de borracha, carga adicional de fluido refrigerante R410A, nitrogênio corrente, tubulação de cobre, isolamentos, interligação de dreno isolado, interligação elétrica com disjuntores para cada equipamento, balanceamento frigorífico individual conforme especificações do fabricante e demais componentes para o perfeito funcionamento do sistema | Conj. | 1 |  |  | 0 | 0
1.1.1 | SINAPI | 251 | AUXILIAR DE MECÂNICO | H | 15 | 0 | 0 | 0 | 0
1.1.2 | SINAPI | 34794 | MECÂNICO DE REFRIGERAÇÃO | H | 15 | 0 | 0 | 0 | 0
1.1.3 | SINAPI | 4750 | PEDREIRO | H | 2 | 0 | 0 | 0 | 0
1.1.4 | SINAPI | 2689 | Eletroduto PVC Flexível Corrugado Ø20mm | m | 13 | 0 | 0 | 0 | 0
1.1.5 | SINAPI | 1022 | Cabo de Cobre Flexível, Isolação em PVC/A, Antichama BWF-B, 0,6/1kV - 2,5mm² | m | 40 | 0 | 0 | 0 | 0
1.1.6 | SINAPI | 34616 | Disjuntor Bipolar DIN 10A | Unid. | 1 | 0 | 0 | 0 | 0
1.1.7 | COTAÇÃO |  | Unidade Condensadora e evaporadora Piso Teto - 18.000 BTU/h - Potência: 1,55 kW - 220V/Ø1/60Hz - Referência: AOBA18LALL + ABBF18LAT | Conj. | 1 | 0 | 0 | 0 | 0
1.1.8 | COTAÇÃO |  | Bomba de dreno para split até 60.000Btu/h | Unid. | 1 | 0 | 0 | 0 | 0
1.1.9 | COTAÇÃO |  | Suportes e Fixações | Conj. | 1 | 0 | 0 | 0 | 0
1.1.10 | COTAÇÃO |  | Calços de borracha | Unid. | 4 | 0 | 0 | 0 | 0
1.1.11 | COTAÇÃO |  | Carga adicional de fluido refrigerante R410A | kg | 2 | 0 | 0 | 0 | 0
1.1.12 | COTAÇÃO |  | Nitrogênio corrente | m³ | 0.5 | 0 | 0 | 0 | 0
1.1.13 | COTAÇÃO |  | Tubulação de cobre isolada e fixada 1/4" | m | 13 | 0 | 0 | 0 | 0
1.1.14 | COTAÇÃO |  | Tubulação de cobre isolada e fixada 1/2" | m | 13 | 0 | 0 | 0 | 0
1.1.15 | COTAÇÃO |  | Cabo PP 4X1,0mm² | m | 13 | 0 | 0 | 0 | 0
1.1.16 | COTAÇÃO |  | Tubulação de dreno isolada 25mm | m | 8 | 0 | 0 | 0 | 0
TOTAL | [7 empty] | 0 | 0
1.2 | FUJITSU |  | Fornecimento e instalação completa de Unidade Condensadora e evaporadora Piso Teto - capacidade: 24.000 BTU/h - Potência: 2,24 kW - 220V/Ø1/60Hz - Modelo de Referência: AOBA24LALL + ABBF24LAT, inclusive controle remoto, transporte, suportes, fixações, calços de borracha, carga adicional de fluido refrigerante R410A, nitrogênio corrente, tubulação de cobre, isolamentos, interligação de dreno isolado, interligação elétrica com disjuntores para cada equipamento, balanceamento frigorífico individual conforme especificações do fabricante e demais componentes para o perfeito funcionamento do sistema | Conj. | 1 |  |  | 0 | 0
1.2.1 | SINAPI | 251 | AUXILIAR DE MECÂNICO | H | 15 | 0 | 0 | 0 | 0
1.2.2 | SINAPI | 34794 | MECÂNICO DE REFRIGERAÇÃO | H | 15 | 0 | 0 | 0 | 0
1.2.3 | SINAPI | 4750 | PEDREIRO | H | 2 | 0 | 0 | 0 | 0
1.2.4 | SINAPI | 2689 | Eletroduto PVC Flexível Corrugado Ø20mm | m | 9 | 0 | 0 | 0 | 0
1.2.5 | SINAPI | 1022 | Cabo de Cobre Flexível, Isolação em PVC/A, Antichama BWF-B, 0,6/1kV - 2,5mm² | m | 30 | 0 | 0 | 0 | 0
1.2.6 | SINAPI | 34616 | Disjuntor Bipolar DIN 16A | Unid. | 1 | 0 | 0 | 0 | 0
1.2.7 | COTAÇÃO |  | Unidade Condensadora e evaporadora Piso Teto - capacidade: 24.000 BTU/h - Potência: 2,24 kW - 220V/Ø1/60Hz - Modelo de Referência: AOBA24LALL + ABBF24LAT | Conj. | 1 | 0 | 0 | 0 | 0
1.2.8 | COTAÇÃO |  | Bomba de dreno para split até 60.000Btu/h | Unid. | 1 | 0 | 0 | 0 | 0
1.2.9 | COTAÇÃO |  | Suportes e Fixações | Conj. | 1 | 0 | 0 | 0 | 0
1.2.10 | COTAÇÃO |  | Calços de borracha | Unid. | 4 | 0 | 0 | 0 | 0
1.2.11 | COTAÇÃO |  | Carga adicional de fluido refrigerante R410A | kg | 2.5 | 0 | 0 | 0 | 0
1.2.12 | COTAÇÃO |  | Nitrogênio corrente | m³ | 0.65 | 0 | 0 | 0 | 0
1.2.13 | COTAÇÃO |  | Tubulação de cobre isolada e fixada 1/4" | m | 9 | 0 | 0 | 0 | 0
1.2.14 | COTAÇÃO |  | Tubulação de cobre isolada e fixada 5/8" | m | 9 | 0 | 0 | 0 | 0
1.2.15 | COTAÇÃO |  | Cabo PP 4X1,0mm² | m | 9 | 0 | 0 | 0 | 0
1.2.16 | COTAÇÃO |  | Tubulação de dreno isolada 25mm | m | 5 | 0 | 0 | 0 | 0
TOTAL | [7 empty] | 0 | 0
1.3 | FUJITSU |  | Fornecimento e instalação completa de Unidade Condensadora e evaporadora Piso Teto - capacidade: 30.000 BTU/h - Potência: 2,53 kW - 220V/Ø1/60Hz - Modelo de Referência: AOBA30LFTL + ABBA30LCT, inclusive controle remoto, transporte, suportes, fixações, calços de borracha, carga adicional de fluido refrigerante R410A, nitrogênio corrente, tubulação de cobre, isolamentos, interligação de dreno isolado, interligação elétrica com disjuntores para cada equipamento, balanceamento frigorífico individual conforme especificações do fabricante e demais componentes para o perfeito funcionamento do sistema | Conj. | 1 |  |  | 0 | 0
1.3.1 | SINAPI | 251 | AUXILIAR DE MECÂNICO | H | 15 | 0 | 0 | 0 | 0
1.3.2 | SINAPI | 34794 | MECÂNICO DE REFRIGERAÇÃO | H | 15 | 0 | 0 | 0 | 0
1.3.3 | SINAPI | 4750 | PEDREIRO | H | 2 | 0 | 0 | 0 | 0
1.3.4 | SINAPI | 2689 | Eletroduto PVC Flexível Corrugado Ø20mm | m | 7.5 | 0 | 0 | 0 | 0
1.3.5 | SINAPI | 1021 | Cabo de Cobre Flexível, Isolação em PVC/A, Antichama BWF-B, 0,6/1kV - 4mm² | m | 24 | 0 | 0 | 0 | 0
1.3.6 | SINAPI | 34616 | Disjuntor Bipolar DIN 16A | Unid. | 1 | 0 | 0 | 0 | 0
1.3.7 | COTAÇÃO |  | Unidade Condensadora e evaporadora Piso Teto - capacidade: 30.000 BTU/h - Potência: 2,53 kW - 220V/Ø1/60Hz - Modelo de Referência: AOBA30LFTL + ABBA30LCT | Conj. | 1 | 0 | 0 | 0 | 0
1.3.8 | COTAÇÃO |  | Bomba de dreno para split até 60.000Btu/h | Unid. | 1 | 0 | 0 | 0 | 0
1.3.9 | COTAÇÃO |  | Suportes e Fixações | Conj. | 1 | 0 | 0 | 0 | 0
1.3.10 | COTAÇÃO |  | Calços de borracha | Unid. | 4 | 0 | 0 | 0 | 0
1.3.11 | COTAÇÃO |  | Carga adicional de fluido refrigerante R410A | kg | 3 | 0 | 0 | 0 | 0
1.3.12 | COTAÇÃO |  | Nitrogênio corrente | m³ | 0.85 | 0 | 0 | 0 | 0
1.3.13 | COTAÇÃO |  | Tubulação de cobre isolada e fixada 3/8" | m | 7.5 | 0 | 0 | 0 | 0
1.3.14 | COTAÇÃO |  | Tubulação de cobre isolada e fixada 5/8" | m | 7.5 | 0 | 0 | 0 | 0
1.3.15 | COTAÇÃO |  | Cabo PP 4X1,0mm² | m | 7.5 | 0 | 0 | 0 | 0
1.3.16 | COTAÇÃO |  | Tubulação de dreno isolada 25mm | m | 5 | 0 | 0 | 0 | 0
TOTAL | [7 empty] | 0 | 0
1.4 | FUJITSU |  | Fornecimento e instalação completa de Unidade Condensadora e evaporadora Piso Teto - capacidade: 36.000 BTU/h - Potência: 2,92 kW - 220V/Ø1/60Hz - Modelo de Referência: AOBA36LFTL + ABBA36LCT, inclusive controle remoto, transporte, suportes, fixações, calços de borracha, carga adicional de fluido refrigerante R410A, nitrogênio corrente, tubulação de cobre, isolamentos, interligação de dreno isolado, interligação elétrica com disjuntores para cada equipamento, balanceamento frigorífico individual conforme especificações do fabricante e demais componentes para o perfeito funcionamento do sistema | Conj. | 1 |  |  | 0 | 0
1.4.1 | SINAPI | 251 | AUXILIAR DE MECÂNICO | H | 20 | 0 | 0 | 0 | 0
1.4.2 | SINAPI | 34794 | MECÂNICO DE REFRIGERAÇÃO | H | 20 | 0 | 0 | 0 | 0
1.4.3 | SINAPI | 4750 | PEDREIRO | H | 2 | 0 | 0 | 0 | 0
1.4.4 | SINAPI | 2689 | Eletroduto PVC Flexível Corrugado Ø20mm | m | 13 | 0 | 0 | 0 | 0
1.4.5 | SINAPI | 1021 | Cabo de Cobre Flexível, Isolação em PVC/A, Antichama BWF-B, 0,6/1kV - 4mm² | m | 36 | 0 | 0 | 0 | 0
1.4.6 | SINAPI | 34616 | Disjuntor Bipolar DIN 20A | Unid. | 1 | 0 | 0 | 0 | 0
1.4.7 | COTAÇÃO |  | Unidade Condensadora e evaporadora Piso Teto - capacidade: 36.000 BTU/h - Potência: 2,92 kW - 220V/Ø1/60Hz - Modelo de Referência: AOBA36LFTL + ABBA36LCT | Conj. | 1 | 0 | 0 | 0 | 0
1.4.8 | COTAÇÃO |  | Bomba de dreno para split até 60.000Btu/h | Unid. | 1 | 0 | 0 | 0 | 0
1.4.9 | COTAÇÃO |  | Suportes e Fixações | Conj. | 1 | 0 | 0 | 0 | 0
1.4.10 | COTAÇÃO |  | Calços de borracha | Unid. | 4 | 0 | 0 | 0 | 0
1.4.11 | COTAÇÃO |  | Carga adicional de fluido refrigerante R410A | kg | 3.5 | 0 | 0 | 0 | 0
1.4.12 | COTAÇÃO |  | Nitrogênio corrente | m³ | 1 | 0 | 0 | 0 | 0
1.4.13 | COTAÇÃO |  | Tubulação de cobre isolada e fixada 3/8" | m | 13 | 0 | 0 | 0 | 0
1.4.14 | COTAÇÃO |  | Tubulação de cobre isolada e fixada 5/8" | m | 13 | 0 | 0 | 0 | 0
1.4.15 | COTAÇÃO |  | Cabo PP 4X1,0mm² | m | 13 | 0 | 0 | 0 | 0
1.4.16 | COTAÇÃO |  | Tubulação de dreno isolada 25mm | m | 8 | 0 | 0 | 0 | 0
TOTAL | [7 empty] | 0 | 0
1.5 | FUJITSU |  | Fornecimento e instalação completa de Unidade Condensadora e evaporadora Piso Teto - capacidade: 45.000 BTU/h - Potência: 3,16 kW - 220V/Ø1/60Hz - Modelo de Referência: AOBG45LATV + ABBG45LRTA, inclusive controle remoto, transporte, suportes, fixações, calços de borracha, carga adicional de fluido refrigerante R410A, nitrogênio corrente, tubulação de cobre, isolamentos, interligação de dreno isolado, interligação elétrica com disjuntores para cada equipamento, balanceamento frigorífico individual conforme especificações do fabricante e demais componentes para o perfeito funcionamento do sistema | Conj. | 1 |  |  | 0 | 0
1.5.1 | SINAPI | 251 | AUXILIAR DE MECÂNICO | H | 20 | 0 | 0 | 0 | 0
1.5.2 | SINAPI | 34794 | MECÂNICO DE REFRIGERAÇÃO | H | 20 | 0 | 0 | 0 | 0
1.5.3 | SINAPI | 4750 | PEDREIRO | H | 2 | 0 | 0 | 0 | 0
1.5.4 | SINAPI | 2689 | Eletroduto PVC Flexível Corrugado Ø20mm | m | 20 | 0 | 0 | 0 | 0
1.5.5 | SINAPI | 994 | Cabo de Cobre Flexível, Isolação em PVC/A, Antichama BWF-B, 0,6/1kV - 6mm² | m | 24 | 0 | 0 | 0 | 0
1.5.6 | SINAPI | 34616 | Disjuntor Bipolar DIN 25A | Unid. | 1 | 0 | 0 | 0 | 0
1.5.7 | COTAÇÃO |  | Unidade Condensadora e evaporadora Piso Teto - capacidade: 45.000 BTU/h - Potência: 3,16 kW - 220V/Ø1/60Hz - Modelo de Referência: AOBG45LATV + ABBG45LRTA | Conj. | 1 | 0 | 0 | 0 | 0
1.5.8 | COTAÇÃO |  | Bomba de dreno para split até 60.000Btu/h | Unid. | 1 | 0 | 0 | 0 | 0
1.5.9 | COTAÇÃO |  | Suportes e Fixações | Conj. | 1 | 0 | 0 | 0 | 0
1.5.10 | COTAÇÃO |  | Calços de borracha | Unid. | 4 | 0 | 0 | 0 | 0
1.5.11 | COTAÇÃO |  | Carga adicional de fluido refrigerante R410A | kg | 4 | 0 | 0 | 0 | 0
1.5.12 | COTAÇÃO |  | Nitrogênio corrente | m³ | 1.5 | 0 | 0 | 0 | 0
1.5.13 | COTAÇÃO |  | Tubulação de cobre isolada e fixada 3/8" | m | 24 | 0 | 0 | 0 | 0
1.5.14 | COTAÇÃO |  | Tubulação de cobre isolada e fixada 5/8" | m | 24 | 0 | 0 | 0 | 0
1.5.15 | COTAÇÃO |  | Cabo PP 4X1,0mm² | m | 24 | 0 | 0 | 0 | 0
1.5.16 | COTAÇÃO |  | Tubulação de dreno isolada 25mm | m | 8 | 0 | 0 | 0 | 0
TOTAL | [7 empty] | 0 | 0
1.6 | FUJITSU |  | Fornecimento e instalação completa de Unidade Condensadora e evaporadora Hi Wall - capacidade: 9.000 BTU/h - Potência: 0,74 kW - 220V/Ø1/60Hz - Modelo de Referência: AOBG09JMCA + ASBG09JMCA, inclusive controle remoto, transporte, suportes, fixações, calços de borracha, carga adicional de fluido refrigerante R410A, nitrogênio corrente, tubulação de cobre, isolamentos, interligação de dreno isolado, interligação elétrica com disjuntores para cada equipamento, balanceamento frigorífico individual conforme especificações do fabricante e demais componentes para o perfeito funcionamento do sistema | Conj. | 1 |  |  | 0 | 0
1.6.1 | SINAPI | 251 | AUXILIAR DE MECÂNICO | H | 15 | 0 | 0 | 0 | 0
1.6.2 | SINAPI | 34794 | MECÂNICO DE REFRIGERAÇÃO | H | 15 | 0 | 0 | 0 | 0
1.6.3 | SINAPI | 4750 | PEDREIRO | H | 2 | 0 | 0 | 0 | 0
1.6.4 | SINAPI | 2689 | Eletroduto PVC Flexível Corrugado Ø20mm | m | 11 | 0 | 0 | 0 | 0
1.6.5 | SINAPI | 1022 | Cabo de Cobre Flexível, Isolação em PVC/A, Antichama BWF-B, 0,6/1kV - 2,5mm² | m | 35 | 0 | 0 | 0 | 0
1.6.6 | SINAPI | 34616 | Disjuntor Bipolar DIN 10A | Unid. | 1 | 0 | 0 | 0 | 0
1.6.7 | COTAÇÃO |  | Unidade Condensadora e evaporadora Hi Wall - capacidade: 9.000 BTU/h - Potência: 0,74 kW - 220V/Ø1/60Hz - Modelo de Referência: AOBG09JMCA + ASBG09JMCA | Conj. | 1 | 0 | 0 | 0 | 0
1.6.8 | COTAÇÃO |  | Bomba de dreno para split até 60.000Btu/h | Unid. | 1 | 0 | 0 | 0 | 0
1.6.9 | COTAÇÃO |  | Suportes e Fixações | Conj. | 1 | 0 | 0 | 0 | 0
1.6.10 | COTAÇÃO |  | Calços de borracha | Unid. | 4 | 0 | 0 | 0 | 0
1.6.11 | COTAÇÃO |  | Carga adicional de fluido refrigerante R410A | kg | 1 | 0 | 0 | 0 | 0
1.6.12 | COTAÇÃO |  | Nitrogênio corrente | m³ | 0.4 | 0 | 0 | 0 | 0
1.6.13 | COTAÇÃO |  | Tubulação de cobre isolada e fixada 1/4" | m | 11 | 0 | 0 | 0 | 0
1.6.14 | COTAÇÃO |  | Tubulação de cobre isolada e fixada 3/8" | m | 11 | 0 | 0 | 0 | 0
1.6.15 | COTAÇÃO |  | Cabo PP 4X1,0mm² | m | 11 | 0 | 0 | 0 | 0
1.6.16 | COTAÇÃO |  | Tubulação de dreno isolada 25mm | m | 8 | 0 | 0 | 0 | 0
TOTAL | [7 empty] | 0 | 0
1.7 | FUJITSU |  | Fornecimento e instalação completa de Unidade Condensadora e evaporadora Hi Wall - capacidade: 12.000 BTU/h - Potência: 1,06 kW - 220V/Ø1/60Hz - Modelo de Referência: AOBG12JMCA + ASBG12JMCA, inclusive controle remoto, transporte, suportes, fixações, calços de borracha, carga adicional de fluido refrigerante R410A, nitrogênio corrente, tubulação de cobre, isolamentos, interligação de dreno isolado, interligação elétrica com disjuntores para cada equipamento, balanceamento frigorífico individual conforme especificações do fabricante e demais componentes para o perfeito funcionamento do sistema | Conj. | 1 |  |  | 0 | 0
1.7.1 | SINAPI | 251 | AUXILIAR DE MECÂNICO | H | 15 | 0 | 0 | 0 | 0
1.7.2 | SINAPI | 34794 | MECÂNICO DE REFRIGERAÇÃO | H | 15 | 0 | 0 | 0 | 0
1.7.3 | SINAPI | 4750 | PEDREIRO | H | 2 | 0 | 0 | 0 | 0
1.7.4 | SINAPI | 2689 | Eletroduto PVC Flexível Corrugado Ø20mm | m | 12.6 | 0 | 0 | 0 | 0
1.7.5 | SINAPI | 1022 | Cabo de Cobre Flexível, Isolação em PVC/A, Antichama BWF-B, 0,6/1kV - 2,5mm² | m | 32 | 0 | 0 | 0 | 0
1.7.6 | SINAPI | 34616 | Disjuntor Bipolar DIN 10A | Unid. | 1 | 0 | 0 | 0 | 0
1.7.7 | COTAÇÃO |  | Unidade Condensadora e evaporadora Hi Wall - capacidade: 12.000 BTU/h - Potência: 1,06 kW - 220V/Ø1/60Hz - Modelo de Referência: AOBG12JMCA + ASBG12JMCA | Conj. | 1 | 0 | 0 | 0 | 0
1.7.8 | COTAÇÃO |  | Bomba de dreno para split até 60.000Btu/h | Unid. | 1 | 0 | 0 | 0 | 0
1.7.9 | COTAÇÃO |  | Suportes e Fixações | Conj. | 1 | 0 | 0 | 0 | 0
1.7.10 | COTAÇÃO |  | Calços de borracha | Unid. | 4 | 0 | 0 | 0 | 0
1.7.11 | COTAÇÃO |  | Carga adicional de fluido refrigerante R410A | kg | 1.5 | 0 | 0 | 0 | 0
1.7.12 | COTAÇÃO |  | Nitrogênio corrente | m³ | 0.5 | 0 | 0 | 0 | 0
1.7.13 | COTAÇÃO |  | Tubulação de cobre isolada e fixada 1/4" | m | 12.6 | 0 | 0 | 0 | 0
1.7.14 | COTAÇÃO |  | Tubulação de cobre isolada e fixada 3/8" | m | 12.6 | 0 | 0 | 0 | 0
1.7.15 | COTAÇÃO |  | Cabo PP 4X1,0mm² | m | 12.6 | 0 | 0 | 0 | 0
1.7.16 | COTAÇÃO |  | Tubulação de dreno isolada 25mm | m | 8 | 0 | 0 | 0 | 0
TOTAL | [7 empty] | 0 | 0
1.8 | FUJITSU |  | Fornecimento e instalação completa de Unidade Condensadora e evaporadora Hi Wall - capacidade: 18.000 BTU/h - Potência: 1,6 kW - 220V/Ø1/60Hz - Modelo de Referência: AOBG18JFCB + ASBG18JFBB, inclusive controle remoto, transporte, suportes, fixações, calços de borracha, carga adicional de fluido refrigerante R410A, nitrogênio corrente, tubulação de cobre, isolamentos, interligação de dreno isolado, interligação elétrica com disjuntores para cada equipamento, balanceamento frigorífico individual conforme especificações do fabricante e demais componentes para o perfeito funcionamento do sistema | Conj. | 1 |  |  | 0 | 0
1.8.1 | SINAPI | 251 | AUXILIAR DE MECÂNICO | H | 15 | 0 | 0 | 0 | 0
1.8.2 | SINAPI | 34794 | MECÂNICO DE REFRIGERAÇÃO | H | 15 | 0 | 0 | 0 | 0
1.8.3 | SINAPI | 4750 | PEDREIRO | H | 2 | 0 | 0 | 0 | 0
1.8.4 | SINAPI | 2689 | Eletroduto PVC Flexível Corrugado Ø20mm | m | 10.4 | 0 | 0 | 0 | 0
1.8.5 | SINAPI | 1022 | Cabo de Cobre Flexível, Isolação em PVC/A, Antichama BWF-B, 0,6/1kV - 2,5mm² | m | 33.28 | 0 | 0 | 0 | 0
1.8.6 | SINAPI | 34616 | Disjuntor Bipolar DIN 10A | Unid. | 1 | 0 | 0 | 0 | 0
1.8.7 | COTAÇÃO |  | Unidade Condensadora e evaporadora Hi Wall - capacidade: 18.000 BTU/h - Potência: 1,6 kW - 220V/Ø1/60Hz - Modelo de Referência: AOBG18JFCB + ASBG18JFBB | Conj. | 1 | 0 | 0 | 0 | 0
1.8.8 | COTAÇÃO |  | Bomba de dreno para split até 60.000Btu/h | Unid. | 1 | 0 | 0 | 0 | 0
1.8.9 | COTAÇÃO |  | Suportes e Fixações | Conj. | 1 | 0 | 0 | 0 | 0
1.8.10 | COTAÇÃO |  | Calços de borracha | Unid. | 4 | 0 | 0 | 0 | 0
1.8.11 | COTAÇÃO |  | Carga adicional de fluido refrigerante R410A | kg | 2 | 0 | 0 | 0 | 0
1.8.12 | COTAÇÃO |  | Nitrogênio corrente | m³ | 0.5 | 0 | 0 | 0 | 0
1.8.13 | COTAÇÃO |  | Tubulação de cobre isolada e fixada 1/4" | m | 10.4 | 0 | 0 | 0 | 0
1.8.14 | COTAÇÃO |  | Tubulação de cobre isolada e fixada 1/2" | m | 10.4 | 0 | 0 | 0 | 0
1.8.15 | COTAÇÃO |  | Cabo PP 4X1,0mm² | m | 10.4 | 0 | 0 | 0 | 0
1.8.16 | COTAÇÃO |  | Tubulação de dreno isolada 25mm | m | 5 | 0 | 0 | 0 | 0
TOTAL | [7 empty] | 0 | 0
1.9 | FUJITSU |  | Fornecimento e instalação completa de Unidade Condensadora e evaporadora Hi Wall - capacidade: 24.000 BTU/h - Potência: 2,16 kW - 220V/Ø1/60Hz - Modelo de Referência: ASBG24JFBC + AOBG24JFCC, inclusive controle remoto, transporte, suportes, fixações, calços de borracha, carga adicional de fluido refrigerante R410A, nitrogênio corrente, tubulação de cobre, isolamentos, interligação de dreno isolado, interligação elétrica com disjuntores para cada equipamento, balanceamento frigorífico individual conforme especificações do fabricante e demais componentes para o perfeito funcionamento do sistema | Conj. | 1 |  |  | 0 | 0
1.9.1 | SINAPI | 251 | AUXILIAR DE MECÂNICO | H | 15 | 0 | 0 | 0 | 0
1.9.2 | SINAPI | 34794 | MECÂNICO DE REFRIGERAÇÃO | H | 15 | 0 | 0 | 0 | 0
1.9.3 | SINAPI | 4750 | PEDREIRO | H | 2 | 0 | 0 | 0 | 0
1.9.4 | SINAPI | 2689 | Eletroduto PVC Flexível Corrugado Ø20mm | m | 9.5 | 0 | 0 | 0 | 0
1.9.5 | SINAPI | 1022 | Cabo de Cobre Flexível, Isolação em PVC/A, Antichama BWF-B, 0,6/1kV - 2,5mm² | m | 31 | 0 | 0 | 0 | 0
1.9.6 | SINAPI | 34616 | Disjuntor Bipolar DIN 16A | Unid. | 1 | 0 | 0 | 0 | 0
1.9.7 | COTAÇÃO |  | Unidade Condensadora e evaporadora Hi Wall - capacidade: 24.000 BTU/h - Potência: 2,16 kW - 220V/Ø1/60Hz - Modelo de Referência: ASBG24JFBC + AOBG24JFCC | Conj. | 1 | 0 | 0 | 0 | 0
1.9.8 | COTAÇÃO |  | Bomba de dreno para split até 60.000Btu/h | Unid. | 1 | 0 | 0 | 0 | 0
1.9.9 | COTAÇÃO |  | Suportes e Fixações | Conj. | 1 | 0 | 0 | 0 | 0
1.9.10 | COTAÇÃO |  | Calços de borracha | Unid. | 4 | 0 | 0 | 0 | 0
1.9.11 | COTAÇÃO |  | Carga adicional de fluido refrigerante R410A | kg | 2 | 0 | 0 | 0 | 0
1.9.12 | COTAÇÃO |  | Nitrogênio corrente | m³ | 0.5 | 0 | 0 | 0 | 0
1.9.13 | COTAÇÃO |  | Tubulação de cobre isolada e fixada 1/4" | m | 9.5 | 0 | 0 | 0 | 0
1.9.14 | COTAÇÃO |  | Tubulação de cobre isolada e fixada 5/8" | m | 9.5 | 0 | 0 | 0 | 0
1.9.15 | COTAÇÃO |  | Cabo PP 4X1,0mm² | m | 9.5 | 0 | 0 | 0 | 0
1.9.16 | COTAÇÃO |  | Tubulação de dreno isolada 25mm | m | 8 | 0 | 0 | 0 | 0
TOTAL | [7 empty] | 0 | 0
1.10 | SICFLUX |  | Fornecimento e instalação completa de Ventilador para Insuflamento de Ar Externo Com Filtro G4 - Vazão 93m³/h - Potência: 22W - 220V/Ø1/60Hz - Modelo de Referência: SPLITVENT, inclusive transporte, suportes, fixações, grelha externa plástica autofechante, intertravamento elétrico com a iluminação do ambiente e demais componentes para o perfeito funcionamento do sistema | Conj. | 1 |  |  | 0 | 0
1.10.1 | SINAPI | 2438 | ELETROTECNICO | H | 2 | 0 | 0 | 0 | 0
1.10.2 | SINAPI | 4750 | PEDREIRO | H | 1 | 0 | 0 | 0 | 0
1.10.3 | SINAPI | 2689 | Eletroduto PVC Flexível Corrugado Ø20mm | m | 10 | 0 | 0 | 0 | 0
1.10.4 | SINAPI | 1022 | Cabo de Cobre Flexível, Isolação em PVC/A, Antichama BWF-B, 0,6/1kV - 2,5mm² | m | 30 | 0 | 0 | 0 | 0
1.10.5 | COTAÇÃO |  | Ventilador para Insuflamento de Ar Externo Com Filtro G4 - Vazão 93m³/h - Potência: 22W - 220V/Ø1/60Hz - Modelo de Referência: SPLITVENT | Conj. | 1 | 0 | 0 | 0 | 0
TOTAL | [7 empty] | 0 | 0
1.11 | SICFLUX |  | Fornecimento e instalação completa de Exaustor de Ar - Vazão: 130m³/h - Potência 17W/220V/1F/60HZ - Modelo de Referência SONORA 11, inclusive transporte, suportes, fixações, Grelha Plástica Autofechante, dutos flexíveis, intertravamento elétrico com a iluminação do ambiente e demais componentes para o perfeito funcionamento do sistema | Conj. | 1 |  |  | 0 | 0
1.11.1 | SINAPI | 2438 | ELETROTECNICO | H | 1 | 0 | 0 | 0 | 0
1.11.2 | SINAPI | 251 | AUXILIAR DE MECÂNICO | H | 1 | 0 | 0 | 0 | 0
1.11.3 | SINAPI | 4750 | PEDREIRO | H | 1 | 0 | 0 | 0 | 0
1.11.4 | SINAPI | 2689 | Eletroduto PVC Flexível Corrugado Ø20mm | m | 10 | 0 | 0 | 0 | 0
1.11.5 | SINAPI | 1022 | Cabo de Cobre Flexível, Isolação em PVC/A, Antichama BWF-B, 0,6/1kV - 2,5mm² | m | 30 | 0 | 0 | 0 | 0
1.11.6 | COTAÇÃO |  | Exaustor de Ar - Vazão: 130m³/h - Potência 17W/220V/1F/60HZ - Modelo de Referência SONORA 11 - Inclusive Grelha Plástica Autofechante | Conj. | 1 | 0 | 0 | 0 | 0
TOTAL | [7 empty] | 0 | 0
1.12 | SICFLUX |  | Fornecimento e instalação completa de Exaustor de Ar - Vazão: 110m³/h - Potência 17W/220V/1F/60HZ - Modelo de Referência MEGA PRO 11, inclusive transporte, suportes, fixações, Grelha Plástica Autofechante, intertravamento elétrico com o Timer e demais componentes para o perfeito funcionamento do sistema | Conj. | 1 |  |  | 0 | 0
1.12.1 | SINAPI | 2438 | ELETROTECNICO | H | 3 | 0 | 0 | 0 | 0
1.12.2 | SINAPI | 4750 | PEDREIRO | H | 1 | 0 | 0 | 0 | 0
1.12.3 | SINAPI | 2689 | Eletroduto PVC Flexível Corrugado Ø20mm | m | 10 | 0 | 0 | 0 | 0
1.12.4 | SINAPI | 1022 | Cabo de Cobre Flexível, Isolação em PVC/A, Antichama BWF-B, 0,6/1kV - 2,5mm² | m | 30 | 0 | 0 | 0 | 0
1.12.5 | SINAPI | 34616 | Disjuntor Bipolar DIN 16A | Unid. | 1 | 0 | 0 | 0 | 0
1.12.6 | COTAÇÃO |  | Exaustor de Ar - Vazão: 110m³/h - Potência 17W/220V/1F/60HZ - Modelo de Referência MEGA PRO 11 - Inclusive Timer e Grelha Plástica Autofechante | Conj. | 1 |  | 0 | 0 | 0
TOTAL | [7 empty] | 0 | 0
1.13 | SICFLUX |  | Fornecimento e instalação completa de Exaustor de Ar - Vazão: 340m³/h - Potência 24W/220V/1F/60HZ - Modelo de Referência MEGA PRO 34, inclusive transporte, suportes, fixações, Grelha Plástica Autofechante, Grelha de Porta, intertravamento elétrico com o Timer e demais componentes para o perfeito funcionamento do sistema | Conj. | 1 |  |  | 0 | 0
1.13.1 | SINAPI | 2438 | ELETROTECNICO | H | 3 | 0 | 0 | 0 | 0
1.13.2 | SINAPI | 4750 | PEDREIRO | H | 1 | 0 | 0 | 0 | 0
1.13.3 | SINAPI | 2689 | Eletroduto PVC Flexível Corrugado Ø20mm | m | 10 | 0 | 0 | 0 | 0
1.13.4 | SINAPI | 34616 | Disjuntor Bipolar DIN 16A | Unid. | 1 | 0 | 0 | 0 | 0
1.13.5 | COTAÇÃO |  | Exaustor de Ar - Vazão: 340m³/h - Potência 24W/220V/1F/60HZ - Modelo de Referência MEGA PRO 34 - Inclusive Timer e Grelha Plástica Autofechante | Conj. | 1 | 0 | 0 | 0 | 0
1.13.6 | COTAÇÃO |  | Grelha de Porta - Dimensões 425x225mm - Modelo de Referência AGST | Conj. | 1 | 0 | 0 | 0 | 0
TOTAL | [7 empty] | 0 | 0
1.14 | SICFLUX |  | Fornecimento e instalação completa de Exaustor de Ar - Vazão: 552m³/h - Potência 77W/220V/1F/60HZ - Modelo de Referência MAXX 150, inclusive transporte, suportes, fixações, Veneziana, Grelha de Porta, dutos, intertravamento elétrico com o Timer e demais componentes para o perfeito funcionamento do sistema | Conj. | 1 |  |  | 0 | 0
1.14.1 | SINAPI | 2438 | ELETROTECNICO | H | 3 | 0 | 0 | 0 | 0
1.14.2 | SINAPI | 251 | AUXILIAR DE MECÂNICO | H | 3 | 0 | 0 | 0 | 0
1.14.3 | SINAPI | 4750 | PEDREIRO | H | 1 | 0 | 0 | 0 | 0
1.14.4 | SINAPI | 2689 | Eletroduto PVC Flexível Corrugado Ø20mm | m | 10 | 0 | 0 | 0 | 0
1.14.5 | SINAPI | 1022 | Cabo de Cobre Flexível, Isolação em PVC/A, Antichama BWF-B, 0,6/1kV - 2,5mm² | m | 30 | 0 | 0 | 0 | 0
1.14.6 | SINAPI | 34616 | Disjuntor Bipolar DIN 16A | Unid. | 1 | 0 | 0 | 0 | 0
1.14.7 | COTAÇÃO |  | Exaustor de Ar - Vazão: 552m³/h - Potência 77W/220V/1F/60HZ - Modelo de Referência MAXX 150 - Inclusive Timer | Conj. | 1 | 0 | 0 | 0 | 0
1.14.8 | COTAÇÃO |  | Grelha de Porta - Dimensões 525x225mm - Modelo de Referência AGST | Conj. | 1 | 0 | 0 | 0 | 0
1.14.9 | COTAÇÃO |  | Veneziana - Dimensões 385x330mm - Modelo de Referência AWG | Conj. | 1 | 0 | 0 | 0 | 0
TOTAL | [7 empty] | 0 | 0
1.15 | SICFLUX |  | Fornecimento e instalação completa de Exaustor de Ar - Vazão: 830m³/h - Potência 56W/220V/1F/60HZ - Modelo de Referência MAXX 200, inclusive transporte, suportes, fixações, Veneziana, dutos, intertravamento elétrico com o Timer e demais componentes para o perfeito funcionamento do sistema | Conj. | 1 |  |  | 0 | 0
1.15.1 | SINAPI | 2438 | ELETROTECNICO | H | 3 | 0 | 0 | 0 | 0
1.15.2 | SINAPI | 251 | AUXILIAR DE MECÂNICO | H | 3 | 0 | 0 | 0 | 0
1.15.3 | SINAPI | 4750 | PEDREIRO | H | 1 | 0 | 0 | 0 | 0
1.15.4 | SINAPI | 2689 | Eletroduto PVC Flexível Corrugado Ø20mm | m | 10 | 0 | 0 | 0 | 0
1.15.5 | SINAPI | 1022 | Cabo de Cobre Flexível, Isolação em PVC/A, Antichama BWF-B, 0,6/1kV - 2,5mm² | m | 30 | 0 | 0 | 0 | 0
1.15.6 | SINAPI | 34616 | Disjuntor Bipolar DIN 16A | Unid. | 1 | 0 | 0 | 0 | 0
1.15.7 | COTAÇÃO |  | Exaustor de Ar - Vazão: 830m³/h - Potência 56W/220V/1F/60HZ - Modelo de Referência MAXX 200 - Inclusive Timer | Conj. | 1 | 0 | 0 | 0 | 0
1.15.8 | COTAÇÃO |  | Veneziana - Dimensões 385x330mm - Modelo de Referência AWG | Conj. | 1 | 0 | 0 | 0 | 0
TOTAL | [7 empty] | 0 | 0
2. | RETIRADA DO SISTEMA EXISTENTE
2.1 |  |  | Retirada de equipamento tipo "Janela" instalado em estruturas de vidro, inclusive vidro, esquadrias e demais itens e materiais que sejam necessários para o padrão estético desejado | Conj. | 1 |  |  | 0 | 0
2.1.1 | SINAPI | 251 | AUXILIAR DE MECÂNICO | H | 2 | 0 | 0 | 0 | 0
2.1.2 | SINAPI | 4750 | PEDREIRO | H | 5 | 0 | 0 | 0 | 0
2.1.3 | SINAPI | 94570 | Recomposição de janela de vidro, com esquadrias, após retirada de equipamento tipo "Janela" | m² | 1.5 | 0 | 0 | 0 | 0
TOTAL | [7 empty] | 0 | 0
2.2 |  |  | Retirada de equipamento tipo "Janela" instalado em estruturas de alvenaria, inclusive pintura externa e interna, acabamento interno em drywall, acabamentos de alvenaria e demais itens e materiais que sejam necessários para o padrão estético desejado | Conj. | 1 |  |  | 0 | 0
2.2.1 | SINAPI | 251 | AUXILIAR DE MECÂNICO | H | 2 | 0 | 0 | 0 | 0
2.2.2 | SINAPI | 4750 | PEDREIRO | H | 6 | 0 | 0 | 0 | 0
2.2.3 | SINAPI | 100301 | AJUDANTE DE PINTOR | H | 2 | 0 | 0 | 0 | 0
2.2.4 | SINAPI | 88420 | Aplicação manual de pintura em superfícies externas em edifícios | m² | 6 | 0 | 0 | 0 | 0
2.2.5 | SINAPI | 96370 | Instalação de parede com placas de drywall | m² | 1.5 | 0 | 0 | 0 | 0
2.2.6 | SINAPI | 11062 | Placa cimentícia lisa | m² | 1.5 | 0 | 0 | 0 | 0
2.2.7 | SINAPI | 87484 | Recomposição de alvenaria após retirada de equipamento tipo Janela | m² | 0.5 | 0 | 0 | 0 | 0
TOTAL | [7 empty] | 0 | 0
2.3 |  |  | Retirada de equipamento tipo "Split" instalado em estruturas de alvenaria, inclusive pintura externa e interna, acabamento interno em drywall, acabamentos de alvenaria/placa cimentícia e demais itens e materiais que sejam necessários para o padrão estético desejado | Conj. | 1 |  |  | 0 | 0
2.3.1 | SINAPI | 251 | AUXILIAR DE MECÂNICO | H | 5 | 0 | 0 | 0 | 0
2.3.2 | SINAPI | 4750 | PEDREIRO | H | 2 | 0 | 0 | 0 | 0
2.3.3 | SINAPI | 100301 | AJUDANTE DE PINTOR | H | 2 | 0 | 0 | 0 | 0
2.3.4 | SINAPI | 88420 | Aplicação manual de pintura em superfícies externas em edifícios | m² | 2 | 0 | 0 | 0 | 0
2.3.5 | SINAPI | 96370 | Instalação de parede com placas de drywall | m² | 0.5 | 0 | 0 | 0 | 0
2.3.6 | SINAPI | 11062 | Placa cimentícia lisa | m² | 0.5 | 0 | 0 | 0 | 0
2.3.7 | SINAPI | 87484 | Recomposição de alvenaria após retirada de equipamento split | m² | 0.2 | 0 | 0 | 0 | 0
TOTAL | [7 empty] | 0 | 0
3. | OUTROS
3.1 | CAREL |  | Fornecimento e instalação completa de novo sistema de automação para o Chiller existente, inclusive Controlador Lógico Programável (CLP) 10UI/18 DI/6 AI/18 DO - Modelo de Referência C.PCO Large, interligações, fiações, programação com telas para o supervisório, startup e demais componentes para o perfeito funcionamento do sistema | Conj. | 1 |  |  | 0 | 0
3.1.1 | SINAPI | 2438 | ELETROTECNICO | H | 20 | 0 | 0 | 0 | 0
3.1.2 | SETOP | ED-4164 | Engenheiro Eletricista/Automação | H | 120 | 0 | 0 | 0 | 0
3.1.3 | COTAÇÃO |  | Controlador Lógico Programável (CLP) 10UI/18 DI/6 AI/18 DO - Modelo de Referência C.PCO Large | Unid. | 1 | 0 | 0 | 0 | 0
TOTAL | [7 empty] | 0 | 0
3.2 |  |  | Serviço mensal de acompanhamento de Engenheiro Mecânico | h | 1 |  |  | 0 | 0
3.2.1 | SETOP | ED-4164 | Engenheiro Mecânico | h | 1 | 0 | 0 | 0 | 0
TOTAL | [7 empty] | 0 | 0
3.3 |  |  | Fornecimento e instalação completa de rede de dutos para readequação da tomada de ar externo do Plenário, inclusive suportes, fixações, furações e demais componentes para o perfeito funcionamento do sistema | Conj. | 1 |  |  | 0 | 0
3.3.1 | SINAPI | 34794 | MECÂNICO DE REFRIGERAÇÃO | H | 4 | 0 | 0 | 0 | 0
3.3.2 | SINAPI | 4750 | PEDREIRO | H | 2 | 0 | 0 | 0 | 0
3.3.3 | SINAPI | 11051 | Chapa de Aço Galvanizada - Bitola GSG 26 | kg | 23 | 0 | 0 | 0 | 0
TOTAL | [7 empty] | 0 | 0
3.4 |  |  | Instalação completa de Unidade Condensadora e evaporadora existentes em ambientes definidos em projeto, transporte, suportes, fixações, calços de borracha, carga adicional de fluido refrigerante R410A, nitrogênio corrente, tubulação de cobre, isolamentos, interligação de dreno isolado, interligação elétrica com disjuntores para cada equipamento, balanceamento frigorífico individual conforme especificações do fabricante e demais componentes para o perfeito funcionamento do sistema | Conj. | 1 |  |  | 0 | 0
3.4.1 | SINAPI | 251 | AUXILIAR DE MECÂNICO | H | 10 | 0 | 0 | 0 | 0
3.4.2 | SINAPI | 34794 | MECÂNICO DE REFRIGERAÇÃO | H | 10 | 0 | 0 | 0 | 0
3.4.3 | SINAPI | 4750 | PEDREIRO | H | 2 | 0 | 0 | 0 | 0
3.4.4 | SINAPI | 2689 | Eletroduto PVC Flexível Corrugado Ø20mm | m | 6 | 0 | 0 | 0 | 0
3.4.5 | SINAPI | 1021 | Cabo de Cobre Flexível, Isolação em PVC/A, Antichama BWF-B, 0,6/1kV - 4mm² | m | 18 | 0 | 0 | 0 | 0
3.4.6 | COTAÇÃO |  | Suportes e Fixações | Conj. | 1 | 0 | 0 | 0 | 0
3.4.7 | COTAÇÃO |  | Calços de borracha | Unid. | 4 | 0 | 0 | 0 | 0
3.4.8 | COTAÇÃO |  | Carga adicional de fluido refrigerante R410A | kg | 2.5 | 0 | 0 | 0 | 0
3.4.9 | COTAÇÃO |  | Nitrogênio corrente | m³ | 1 | 0 | 0 | 0 | 0
3.4.10 | COTAÇÃO |  | Tubulação de cobre isolada e fixada 1/4" | m | 6 | 0 | 0 | 0 | 0
3.4.11 | COTAÇÃO |  | Tubulação de cobre isolada e fixada 3/8" | m | 6 | 0 | 0 | 0 | 0
3.4.12 | COTAÇÃO |  | Cabo PP 4X1,0mm² | m | 6 | 0 | 0 | 0 | 0
3.4.13 | COTAÇÃO |  | Tubulação de dreno isolada 25mm | m | 6 | 0 | 0 | 0 | 0
TOTAL | [7 empty] | 0 | 0