## Orçamento Sintetico
PLANILHA ORÇAMENTÁRIA (ORÇAMENTO SINTÉTICO)
DATA | Tipo: Obra Mecânica
2021-11-10 | TRIBUNAL DE JUSTIÇA MILITAR
UNIDADE | MINAS GERAIS
ENDEREÇO | Rua Tomás Gonzaga, 686 – Belo Horizonte-MG
Item | Descrição | Unidade | Qtd | Custo Unit. Mat. | Custo Unit. Mat. c/ BDI | Custo Unit. MO | Custo Unit. MO c/ BDI | Custo Mat. Tot. | Custo Mat. Tot. c/ BDI | Custo MO Tot. | Custo MO Tot. c/ BDI | Custo Total | Custo Total c/ BDI
1. | EQUIPAMENTOS CLIMATIZAÇÃO
1.1 | Fornecimento e instalação completa de Unidade Condensadora e evaporadora tipo Piso Teto Inverter - capacidade: 18.000 BTU/h - Potência: 1,55 kW - 220V/Ø1/60Hz - Modelo de Referência: AOBA18LALL + ABBF18LAT, inclusive controle remoto, transporte, suportes, fixações, calços de borracha, carga adicional de fluido refrigerante R410A, nitrogênio corrente, tubulação de cobre, isolamentos, interligação de dreno isolado, interligação elétrica com disjuntores para cada equipamento, balanceamento frigorífico individual conforme especificações do fabricante e demais componentes para o perfeito funcionamento do sistema | Conj. | 1 | 0 | 0 | 0 | 0 | 0 | 0 | 0 | 0 | 0 | 0
1.2 | Fornecimento e instalação completa de Unidade Condensadora e evaporadora Piso Teto - capacidade: 24.000 BTU/h - Potência: 2,24 kW - 220V/Ø1/60Hz - Modelo de Referência: AOBA24LALL + ABBF24LAT, inclusive controle remoto, transporte, suportes, fixações, calços de borracha, carga adicional de fluido refrigerante R410A, nitrogênio corrente, tubulação de cobre, isolamentos, interligação de dreno isolado, interligação elétrica com disjuntores para cada equipamento, balanceamento frigorífico individual conforme especificações do fabricante e demais componentes para o perfeito funcionamento do sistema | Conj. | 4 | 0 | 0 | 0 | 0 | 0 | 0 | 0 | 0 | 0 | 0
1.6 | Fornecimento e instalação completa de Unidade Condensadora e evaporadora Hi Wall - capacidade: 9.000 BTU/h - Potência: 0,74 kW - 220V/Ø1/60Hz - Modelo de Referência: AOBG09JMCA + ASBG09JMCA, inclusive controle remoto, transporte, suportes, fixações, calços de borracha, carga adicional de fluido refrigerante R410A, nitrogênio corrente, tubulação de cobre, isolamentos, interligação de dreno isolado, interligação elétrica com disjuntores para cada equipamento, balanceamento frigorífico individual conforme especificações do fabricante e demais componentes para o perfeito funcionamento do sistema | Conj. | 1 | 0 | 0 | 0 | 0 | 0 | 0 | 0 | 0 | 0 | 0
1.7 | Fornecimento e instalação completa de Unidade Condensadora e evaporadora Hi Wall - capacidade: 12.000 BTU/h - Potência: 1,06 kW - 220V/Ø1/60Hz - Modelo de Referência: AOBG12JMCA + ASBG12JMCA, inclusive controle remoto, transporte, suportes, fixações, calços de borracha, carga adicional de fluido refrigerante R410A, nitrogênio corrente, tubulação de cobre, isolamentos, interligação de dreno isolado, interligação elétrica com disjuntores para cada equipamento, balanceamento frigorífico individual conforme especificações do fabricante e demais componentes para o perfeito funcionamento do sistema | Conj. | 2 | 0 | 0 | 0 | 0 | 0 | 0 | 0 | 0 | 0 | 0
1.9 | Fornecimento e instalação completa de Unidade Condensadora e evaporadora Hi Wall - capacidade: 24.000 BTU/h - Potência: 2,16 kW - 220V/Ø1/60Hz - Modelo de Referência: ASBG24JFBC + AOBG24JFCC, inclusive controle remoto, transporte, suportes, fixações, calços de borracha, carga adicional de fluido refrigerante R410A, nitrogênio corrente, tubulação de cobre, isolamentos, interligação de dreno isolado, interligação elétrica com disjuntores para cada equipamento, balanceamento frigorífico individual conforme especificações do fabricante e demais componentes para o perfeito funcionamento do sistema | Conj. | 4 | 0 | 0 | 0 | 0 | 0 | 0 | 0 | 0 | 0 | 0
1.10 | Fornecimento e instalação completa de Ventilador para Insuflamento de Ar Externo Com Filtro G4 - Vazão 93m³/h - Potência: 22W - 220V/Ø1/60Hz - Modelo de Referência: SPLITVENT, inclusive transporte, suportes, fixações, grelha externa plástica autofechante, intertravamento elétrico com a iluminação do ambiente e demais componentes para o perfeito funcionamento do sistema | Conj. | 18 | 0 | 0 | 0 | 0 | 0 | 0 | 0 | 0 | 0 | 0
1.14 | Fornecimento e instalação completa de Cortina de Ar- 150CM - Potência 205W/220V/1F - Modelo de Referência KCAF15C220G4, inclusive transporte, suportes, fixações, interligações elétricas, recomposições civis e demais componentes para o perfeito funcionamento do sistema | Conj. | 2 | 0 | 0 | 0 | 0 | 0 | 0 | 0 | 0 | 0 | 0
1.15 | Fornecimento e instalação completa de Exaustor de Ar - Vazão: 830m³/h - Potência 56W/220V/1F/60HZ - Modelo de Referência MAXX 200, inclusive transporte, suportes, fixações, Veneziana, dutos, intertravamento elétrico com o Timer e demais componentes para o perfeito funcionamento do sistema | Conj. | 1 | 0 | 0 | 0 | 0 | 0 | 0 | 0 | 0 | 0 | 0
TOTAL EQUIPAMENTOS CLIMATIZAÇÃO | [7 empty] | 0 | 0 | 0 | 0 | 0 | 0
2. | RETIRADA DO SISTEMA EXISTENTE/RECOMPOSIÇÕES
2.1 | Retirada de equipamento tipo "Janela" instalado em estruturas de vidro, inclusive recomposição de vidro, esquadrias e demais itens e materiais que sejam necessários para o padrão estético desejado | Conj. | 5 | 0 | 0 | 0 | 0 | 0 | 0 | 0 | 0 | 0 | 0
2.2 | Retirada de equipamento tipo "Janela" instalado em estruturas de alvenaria, inclusive recomposição pintura externa e interna, acabamento interno em drywall, acabamentos de alvenaria e demais itens e materiais que sejam necessários para o padrão estético desejado | Conj. | 5 | 0 | 0 | 0 | 0 | 0 | 0 | 0 | 0 | 0 | 0
2.3 | Recomposição de forro de gesso acartonado dos ambientes MEMORIAL e COPA 5º PAV, acabamentos e demais itens e materiais que sejam necessários para o padrão estético desejado | Conj. | 1 | 0 | 0 | 0 | 0 | 0 | 0 | 0 | 0 | 0 | 0
2.4 | Instalação de shaft em drywall no ambiente INTENDÊNCIA para passagem de tubulação e demais itens e materiais que sejam necessários para o padrão estético desejado | Conj. | 1 | 0 | 0 | 0 | 0 | 0 | 0 | 0 | 0 | 0 | 0
TOTAL RETIRADA DO SISTEMA EXISTENTE/RECOMPOSIÇÕES | [7 empty] | 0 | 0 | 0 | 0 | 0 | 0
3. | OUTROS
3.2 | Serviço mensal de acompanhamento de Engenheiro Mecânico | h | 132 | 0 | 0 | 0 | 0 | 0 | 0 | 0 | 0 | 0 | 0
3.4 | Instalação completa de Unidade Condensadora e evaporadora existentes em ambientes definidos em projeto, transporte, suportes, fixações, calços de borracha, carga adicional de fluido refrigerante R410A, nitrogênio corrente, tubulação de cobre, isolamentos, interligação de dreno isolado, interligação elétrica com disjuntores para cada equipamento, balanceamento frigorífico individual conforme especificações do fabricante e demais componentes para o perfeito funcionamento do sistema | Conj. | 2 | 0 | 0 | 0 | 0 | 0 | 0 | 0 | 0 | 0 | 0
3.5 | Fornecimento e instalação completa de Quadro de Distribuição de Energia em Chapa de Aço Galvanizado, de embutir, com barramento trifásico, para 12 disjuntores DIN, seguindo todas as diretrizes da NBR 5410, inclusive interligação com o QDG, cabos, disjuntores, eletrodutos, conexões, fixações, aterramento, dispositivos de proteção e demais componentes para o perfeito funcionamento do sistema | Conj. | 2 | 0 | 0 | 0 | 0 | 0 | 0 | 0 | 0 | 0 | 0
TOTAL OUTROS | [7 empty] | 0 | 0 | 0 | 0 | 0 | 0
[8 empty] | Total Material |  | Total MO/Custeio |  | Total Geral
CUSTO DIRETO TOTAL DOS SERVIÇOS (EXCETO EQUIPAMENTOS) | [7 empty] | 0 |  | 0 |  | 0
BDI GERAL | [7 empty] | 0 |  | 0 |  | 0
CUSTO DIRETO TOTAL DOS EQUIPAMENTOS (EQUIPAMENTOS) | [7 empty] | 0 |  | 0 |  | 0
BDI Equipamentos | [7 empty] | 0 |  | 0 |  | 0
PREÇO FINAL | [7 empty] | 0 |  | 0 |  | 0

## Orçamento Analítico
COMPOSIÇÃO DE CUSTOS UNITÁRIOS (ORÇAMENTO ANALÍTICO)
DATA | Tipo: Obra Mecânica
2021-11-10 | Tribunal de Justiça Militar
UNIDADE: | Belo Horizonte - Minas Gerais
Endereço: | Rua Tomás Gonzaga, 686 – Belo Horizonte-MG
ITEM | FONTE | CÓDIGO | DESCRIÇÃO | UNID. | QTD. | CUSTO UNIT. EQUIPAMENTO | CUSTO UNIT. MÃO DE OBRA E MATERIAIS DE CUSTEIO | PREÇO MATERIAL | PREÇO MÃO DE OBRA
1. | EQUIPAMENTOS CLIMATIZAÇÃO
1.1 | FUJITSU |  | Fornecimento e instalação completa de Unidade Condensadora e evaporadora tipo Piso Teto Inverter - capacidade: 18.000 BTU/h - Potência: 1,55 kW - 220V/Ø1/60Hz - Modelo de Referência: AOBA18LALL + ABBF18LAT, inclusive controle remoto, transporte, suportes, fixações, calços de borracha, carga adicional de fluido refrigerante R410A, nitrogênio corrente, tubulação de cobre, isolamentos, interligação de dreno isolado, interligação elétrica com disjuntores para cada equipamento, balanceamento frigorífico individual conforme especificações do fabricante e demais componentes para o perfeito funcionamento do sistema | Conj. | 1 |  |  | 0 | 0
1.1.1 | SINAPI | 251 | AUXILIAR DE MECÂNICO | H | 15 |  |  | 0 | 0
1.1.2 | SINAPI | 34794 | MECÂNICO DE REFRIGERAÇÃO | H | 15 |  |  | 0 | 0
1.1.3 | SINAPI | 4750 | PEDREIRO | H | 2 |  |  | 0 | 0
1.1.4 | SINAPI | 91831 | Eletroduto PVC Flexível Corrugado Ø20mm | m | 12 |  |  | 0 | 0
1.1.5 | SINAPI | 91927 | Cabo de Cobre Flexível, Isolação em PVC/A, Antichama BWF-B, 0,6/1kV - 2,5mm² | m | 75 |  |  | 0 | 0
1.1.6 | SINAPI | 93660 | Disjuntor Bipolar DIN 10A | Unid. | 1 |  |  | 0 | 0
1.1.7 | COTAÇÃO |  | Unidade Condensadora e evaporadora Piso Teto - 18.000 BTU/h - Potência: 1,55 kW - 220V/Ø1/60Hz - Referência: AOBA18LALL + ABBF18LAT | Conj. | 1 |  |  | 0 | 0
1.1.8 | COTAÇÃO |  | Bomba de dreno para split até 30.000Btu/h | Unid. | 1 |  |  | 0 | 0
1.1.9 | COTAÇÃO |  | Suportes e Fixações | Conj. | 1 |  |  | 0 | 0
1.1.10 | COTAÇÃO |  | Calços de borracha | Unid. | 4 |  |  | 0 | 0
1.1.11 | COTAÇÃO |  | Carga adicional de fluido refrigerante R410A | kg | 1.5 |  |  | 0 | 0
1.1.12 | COTAÇÃO |  | Nitrogênio corrente | m³ | 0.5 |  |  | 0 | 0
1.1.13 | SINAPI | 97331 | Tubulação de cobre isolada e fixada 1/4" | m | 8 |  |  | 0 | 0
1.1.14 | SINAPI | 97333 | Tubulação de cobre isolada e fixada 1/2" | m | 8 |  |  | 0 | 0
1.1.15 | COTAÇÃO |  | Cabo PP 4X1,0mm² | m | 8 |  |  | 0 | 0
1.1.16 | COTAÇÃO |  | Tubulação de dreno isolada 25mm | m | 6 |  |  | 0 | 0
TOTAL | [7 empty] | 0 | 0
1.2 | FUJITSU |  | Fornecimento e instalação completa de Unidade Condensadora e evaporadora Piso Teto - capacidade: 24.000 BTU/h - Potência: 2,24 kW - 220V/Ø1/60Hz - Modelo de Referência: AOBA24LALL + ABBF24LAT, inclusive controle remoto, transporte, suportes, fixações, calços de borracha, carga adicional de fluido refrigerante R410A, nitrogênio corrente, tubulação de cobre, isolamentos, interligação de dreno isolado, interligação elétrica com disjuntores para cada equipamento, balanceamento frigorífico individual conforme especificações do fabricante e demais componentes para o perfeito funcionamento do sistema | Conj. | 1 |  |  | 0 | 0
1.2.1 | SINAPI | 251 | AUXILIAR DE MECÂNICO | H | 15 |  |  | 0 | 0
1.2.2 | SINAPI | 34794 | MECÂNICO DE REFRIGERAÇÃO | H | 15 |  |  | 0 | 0
1.2.3 | SINAPI | 4750 | PEDREIRO | H | 2 |  |  | 0 | 0
1.2.4 | SINAPI | 91831 | Eletroduto PVC Flexível Corrugado Ø20mm | m | 5 |  |  | 0 | 0
1.2.5 | SINAPI | 91927 | Cabo de Cobre Flexível, Isolação em PVC/A, Antichama BWF-B, 0,6/1kV - 2,5mm² | m | 45 |  |  | 0 | 0
1.2.6 | SINAPI | 93661 | Disjuntor Bipolar DIN 16A | Unid. | 1 |  |  | 0 | 0
1.2.7 | COTAÇÃO |  | Unidade Condensadora e evaporadora Piso Teto - capacidade: 24.000 BTU/h - Potência: 2,24 kW - 220V/Ø1/60Hz - Modelo de referencia: AOBA24LALL + ABBF24LAT | Conj. | 1 |  |  | 0 | 0
1.2.8 | COTAÇÃO |  | Bomba de dreno para split até 30.000Btu/h | Unid. | 1 |  |  | 0 | 0
1.2.9 | COTAÇÃO |  | Suportes e Fixações | Conj. | 1 |  |  | 0 | 0
1.2.10 | COTAÇÃO |  | Calços de borracha | Unid. | 4 |  |  | 0 | 0
1.2.11 | COTAÇÃO |  | Carga adicional de fluido refrigerante R410A | kg | 1.5 |  |  | 0 | 0
1.2.12 | COTAÇÃO |  | Nitrogênio corrente | m³ | 0.65 |  |  | 0 | 0
1.2.13 | SINAPI | 97331 | Tubulação de cobre isolada e fixada 1/4" | m | 6 |  |  | 0 | 0
1.2.14 | SINAPI | 97330 | Tubulação de cobre isolada e fixada 5/8" | m | 6 |  |  | 0 | 0
1.2.15 | COTAÇÃO |  | Cabo PP 4X1,0mm² | m | 6 |  |  | 0 | 0
1.2.16 | COTAÇÃO |  | Tubulação de dreno isolada 25mm | m | 5 |  |  | 0 | 0
TOTAL | [7 empty] | 0 | 0
1.6 | FUJITSU |  | Fornecimento e instalação completa de Unidade Condensadora e evaporadora Hi Wall - capacidade: 9.000 BTU/h - Potência: 0,74 kW - 220V/Ø1/60Hz - Modelo de Referência: AOBG09JMCA + ASBG09JMCA, inclusive controle remoto, transporte, suportes, fixações, calços de borracha, carga adicional de fluido refrigerante R410A, nitrogênio corrente, tubulação de cobre, isolamentos, interligação de dreno isolado, interligação elétrica com disjuntores para cada equipamento, balanceamento frigorífico individual conforme especificações do fabricante e demais componentes para o perfeito funcionamento do sistema | Conj. | 1 |  |  | 0 | 0
1.6.1 | SINAPI | 251 | AUXILIAR DE MECÂNICO | H | 15 |  |  | 0 | 0
1.6.2 | SINAPI | 34794 | MECÂNICO DE REFRIGERAÇÃO | H | 15 |  |  | 0 | 0
1.6.3 | SINAPI | 4750 | PEDREIRO | H | 2 |  |  | 0 | 0
1.6.4 | SINAPI | 91831 | Eletroduto PVC Flexível Corrugado Ø20mm | m | 6 |  |  | 0 | 0
1.6.5 | SINAPI | 91927 | Cabo de Cobre Flexível, Isolação em PVC/A, Antichama BWF-B, 0,6/1kV - 2,5mm² | m | 72 |  |  | 0 | 0
1.6.6 | SINAPI | 93660 | Disjuntor Bipolar DIN 10A | Unid. | 1 |  |  | 0 | 0
1.6.7 | COTAÇÃO |  | Unidade Condensadora e evaporadora Hi Wall - capacidade: 9.000 BTU/h - Potência: 0,74 kW - 220V/Ø1/60Hz - Modelo de Referência: AOBG09JMCA + ASBG09JMCA | Conj. | 1 |  |  | 0 | 0
1.6.8 | COTAÇÃO |  | Bomba de dreno para split até 30.000Btu/h | Unid. | 1 |  |  | 0 | 0
1.6.9 | COTAÇÃO |  | Suportes e Fixações | Conj. | 1 |  |  | 0 | 0
1.6.10 | COTAÇÃO |  | Calços de borracha | Unid. | 4 |  |  | 0 | 0
1.6.11 | COTAÇÃO |  | Carga adicional de fluido refrigerante R410A | kg | 0.8 |  |  | 0 | 0
1.6.12 | COTAÇÃO |  | Nitrogênio corrente | m³ | 0.4 |  |  | 0 | 0
1.6.13 | SINAPI | 97331 | Tubulação de cobre isolada e fixada 1/4" | m | 12 |  |  | 0 | 0
1.6.14 | SINAPI | 97332 | Tubulação de cobre isolada e fixada 3/8" | m | 12 |  |  | 0 | 0
1.6.15 | COTAÇÃO |  | Cabo PP 4X1,0mm² | m | 12 |  |  | 0 | 0
1.6.16 | COTAÇÃO |  | Tubulação de dreno isolada 25mm | m | 5 |  |  | 0 | 0
TOTAL | [7 empty] | 0 | 0
1.7 | FUJITSU |  | Fornecimento e instalação completa de Unidade Condensadora e evaporadora Hi Wall - capacidade: 12.000 BTU/h - Potência: 1,06 kW - 220V/Ø1/60Hz - Modelo de Referência: AOBG12JMCA + ASBG12JMCA, inclusive controle remoto, transporte, suportes, fixações, calços de borracha, carga adicional de fluido refrigerante R410A, nitrogênio corrente, tubulação de cobre, isolamentos, interligação de dreno isolado, interligação elétrica com disjuntores para cada equipamento, balanceamento frigorífico individual conforme especificações do fabricante e demais componentes para o perfeito funcionamento do sistema | Conj. | 1 |  |  | 0 | 0
1.7.1 | SINAPI | 251 | AUXILIAR DE MECÂNICO | H | 15 |  |  | 0 | 0
1.7.2 | SINAPI | 34794 | MECÂNICO DE REFRIGERAÇÃO | H | 15 |  |  | 0 | 0
1.7.3 | SINAPI | 4750 | PEDREIRO | H | 2 |  |  | 0 | 0
1.7.4 | SINAPI | 91831 | Eletroduto PVC Flexível Corrugado Ø20mm | m | 36 |  |  | 0 | 0
1.7.5 | SINAPI | 91927 | Cabo de Cobre Flexível, Isolação em PVC/A, Antichama BWF-B, 0,6/1kV - 2,5mm² | m | 84 |  |  | 0 | 0
1.7.6 | SINAPI | 93660 | Disjuntor Bipolar DIN 10A | Unid. | 1 |  |  | 0 | 0
1.7.7 | COTAÇÃO |  | Unidade Condensadora e evaporadora Hi Wall - capacidade: 12.000 BTU/h - Potência: 1,06 kW - 220V/Ø1/60Hz - Modelo de Referência: AOBG12JMCA + ASBG12JMCA | Conj. | 1 |  |  | 0 | 0
1.7.8 | COTAÇÃO |  | Bomba de dreno para split até 30.000Btu/h | Unid. | 1 |  |  | 0 | 0
1.7.9 | COTAÇÃO |  | Suportes e Fixações | Conj. | 1 |  |  | 0 | 0
1.7.10 | COTAÇÃO |  | Calços de borracha | Unid. | 4 |  |  | 0 | 0
1.7.11 | COTAÇÃO |  | Carga adicional de fluido refrigerante R410A | kg | 1.2 |  |  | 0 | 0
1.7.12 | COTAÇÃO |  | Nitrogênio corrente | m³ | 0.5 |  |  | 0 | 0
1.7.13 | SINAPI | 97331 | Tubulação de cobre isolada e fixada 1/4" | m | 16 |  |  | 0 | 0
1.7.14 | SINAPI | 97332 | Tubulação de cobre isolada e fixada 3/8" | m | 16 |  |  | 0 | 0
1.7.15 | COTAÇÃO |  | Cabo PP 4X1,0mm² | m | 16 |  |  | 0 | 0
1.7.16 | COTAÇÃO |  | Tubulação de dreno isolada 25mm | m | 25 |  |  | 0 | 0
TOTAL | [7 empty] | 0 | 0
1.9 | FUJITSU |  | Fornecimento e instalação completa de Unidade Condensadora e evaporadora Hi Wall - capacidade: 24.000 BTU/h - Potência: 2,16 kW - 220V/Ø1/60Hz - Modelo de Referência: ASBG24JFBC + AOBG24JFCC, inclusive controle remoto, transporte, suportes, fixações, calços de borracha, carga adicional de fluido refrigerante R410A, nitrogênio corrente, tubulação de cobre, isolamentos, interligação de dreno isolado, interligação elétrica com disjuntores para cada equipamento, balanceamento frigorífico individual conforme especificações do fabricante e demais componentes para o perfeito funcionamento do sistema | Conj. | 1 |  |  | 0 | 0
1.9.1 | SINAPI | 251 | AUXILIAR DE MECÂNICO | H | 15 |  |  | 0 | 0
1.9.2 | SINAPI | 34794 | MECÂNICO DE REFRIGERAÇÃO | H | 15 |  |  | 0 | 0
1.9.3 | SINAPI | 4750 | PEDREIRO | H | 2 |  |  | 0 | 0
1.9.4 | SINAPI | 91831 | Eletroduto PVC Flexível Corrugado Ø20mm | m | 12 |  |  | 0 | 0
1.9.5 | SINAPI | 91927 | Cabo de Cobre Flexível, Isolação em PVC/A, Antichama BWF-B, 0,6/1kV - 2,5mm² | m | 42 |  |  | 0 | 0
1.9.6 | SINAPI | 93661 | Disjuntor Bipolar DIN 16A | Unid. | 1 |  |  | 0 | 0
1.9.7 | COTAÇÃO |  | Unidade Condensadora e evaporadora Hi Wall - capacidade: 24.000 BTU/h - Potência: 2,16 kW - 220V/Ø1/60Hz - Modelo de Referência: ASBG24JFBC + AOBG24JFCC | Conj. | 1 |  |  | 0 | 0
1.9.8 | COTAÇÃO |  | Bomba de dreno para split até 30.000Btu/h | Unid. | 1 |  |  | 0 | 0
1.9.9 | COTAÇÃO |  | Suportes e Fixações | Conj. | 1 |  |  | 0 | 0
1.9.10 | COTAÇÃO |  | Calços de borracha | Unid. | 4 |  |  | 0 | 0
1.9.11 | COTAÇÃO |  | Carga adicional de fluido refrigerante R410A | kg | 1.2 |  |  | 0 | 0
1.9.12 | COTAÇÃO |  | Nitrogênio corrente | m³ | 0.5 |  |  | 0 | 0
1.9.13 | SINAPI | 97331 | Tubulação de cobre isolada e fixada 1/4" | m | 8 |  |  | 0 | 0
1.9.14 | SINAPI | 97330 | Tubulação de cobre isolada e fixada 5/8" | m | 8 |  |  | 0 | 0
1.9.15 | COTAÇÃO |  | Cabo PP 4X1,0mm² | m | 8 |  |  | 0 | 0
1.9.16 | COTAÇÃO |  | Tubulação de dreno isolada 25mm | m | 11 |  |  | 0 | 0
TOTAL | [7 empty] | 0 | 0
1.10 | SICFLUX |  | Fornecimento e instalação completa de Ventilador para Insuflamento de Ar Externo Com Filtro G4 - Vazão 93m³/h - Potência: 22W - 220V/Ø1/60Hz - Modelo de Referência: SPLITVENT, inclusive transporte, suportes, fixações, grelha externa plástica autofechante, intertravamento elétrico com a iluminação do ambiente e demais componentes para o perfeito funcionamento do sistema | Conj. | 1 |  |  | 0 | 0
1.10.1 | SINAPI | 2438 | ELETROTECNICO | H | 2.5 |  |  | 0 | 0
1.10.2 | SINAPI | 4750 | PEDREIRO | H | 1.5 |  |  | 0 | 0
1.10.3 | SINAPI | 91831 | Eletroduto PVC Flexível Corrugado Ø20mm | m | 10 |  |  | 0 | 0
1.10.4 | SINAPI | 91927 | Cabo de Cobre Flexível, Isolação em PVC/A, Antichama BWF-B, 0,6/1kV - 2,5mm² | m | 30 |  |  | 0 | 0
1.10.5 | COTAÇÃO |  | Ventilador para Insuflamento de Ar Externo Com Filtro G4 - Vazão 93m³/h - Potência: 22W - 220V/Ø1/60Hz - Modelo de Referência: SPLITVENT | Conj. | 1 |  |  | 0 | 0
TOTAL | [7 empty] | 0 | 0
1.14 | KOMECO |  | Fornecimento e instalação completa de Cortina de Ar- 150CM - Potência 205W/220V/1F - Modelo de Referência KCAF15C220G4, inclusive transporte, suportes, fixações, interligações elétricas, recomposições civis e demais componentes para o perfeito funcionamento do sistema | Conj. | 1 |  |  | 0 | 0
1.14.1 | SINAPI | 2438 | ELETROTECNICO | H | 4 |  |  | 0 | 0
1.14.2 | SINAPI | 4750 | PEDREIRO | H | 3 |  |  | 0 | 0
1.14.3 | SINAPI | 96114 | Recomposição de forro | m² | 0.8 |  |  | 0 | 0
1.14.4 | SINAPI | 91831 | Eletroduto PVC Flexível Corrugado Ø20mm | m | 20 |  |  | 0 | 0
1.14.5 | SINAPI | 91927 | Cabo de Cobre Flexível, Isolação em PVC/A, Antichama BWF-B, 0,6/1kV - 2,5mm² | m | 60 |  |  | 0 | 0
1.14.6 | SINAPI | 93660 | Disjuntor Bipolar DIN 10A | Unid. | 1 |  |  | 0 | 0
1.14.7 | COTAÇÃO |  | Cortina de Ar- 150CM - Potência 205W/220V/1F - Modelo de Referência KCAF15C220G4 | Conj. | 1 |  |  | 0 | 0
TOTAL | [7 empty] | 0 | 0
1.15 | SICFLUX |  | Fornecimento e instalação completa de Exaustor de Ar - Vazão: 830m³/h - Potência 56W/220V/1F/60HZ - Modelo de Referência MAXX 200, inclusive transporte, suportes, fixações, Veneziana, dutos, intertravamento elétrico com o Timer e demais componentes para o perfeito funcionamento do sistema | Conj. | 1 |  |  | 0 | 0
1.15.1 | SINAPI | 2438 | ELETROTECNICO | H | 3 |  |  | 0 | 0
1.15.2 | SINAPI | 251 | AUXILIAR DE MECÂNICO | H | 3 |  |  | 0 | 0
1.15.3 | SINAPI | 4750 | PEDREIRO | H | 1 |  |  | 0 | 0
1.15.4 | SINAPI | 91831 | Eletroduto PVC Flexível Corrugado Ø20mm | m | 12 |  |  | 0 | 0
1.15.5 | SINAPI | 91927 | Cabo de Cobre Flexível, Isolação em PVC/A, Antichama BWF-B, 0,6/1kV - 2,5mm² | m | 36 |  |  | 0 | 0
1.15.6 | SINAPI | 93661 | Disjuntor Bipolar DIN 16A | Unid. | 1 |  |  | 0 | 0
1.15.7 | COTAÇÃO |  | Exaustor de Ar - Vazão: 830m³/h - Potência 56W/220V/1F/60HZ - Modelo de Referência MAXX 200 - Inclusive Timer | Conj. | 1 |  |  | 0 | 0
1.15.8 | COTAÇÃO |  | Grelha Redonda Externa - Colarinho Ø200mm, Modelo de Referência S200 | Conj. | 1 |  |  | 0 | 0
TOTAL | [7 empty] | 0 | 0
2. | RETIRADA DO SISTEMA EXISTENTE/RECOMPOSIÇÕES CIVIS
2.1 |  |  | Retirada de equipamento tipo "Janela" instalado em estruturas de vidro, inclusive recomposição de vidro, esquadrias e demais itens e materiais que sejam necessários para o padrão estético desejado | Conj. | 1 |  |  | 0 | 0
2.1.1 | SINAPI | 251 | AUXILIAR DE MECÂNICO | H | 2 |  |  | 0 | 0
2.1.2 | SINAPI | 4750 | PEDREIRO | H | 5 |  |  | 0 | 0
2.1.3 | SINAPI | 100674 | Recomposição de janela de vidro, com esquadrias, após retirada de equipamento tipo "Janela" | m² | 1.5 |  |  | 0 | 0
TOTAL | [7 empty] | 0 | 0
2.2 |  |  | Retirada de equipamento tipo "Janela" instalado em estruturas de alvenaria, inclusive recomposição pintura externa e interna, acabamento interno em drywall, acabamentos de alvenaria e demais itens e materiais que sejam necessários para o padrão estético desejado | Conj. | 1 |  |  | 0 | 0
2.2.1 | SINAPI | 251 | AUXILIAR DE MECÂNICO | H | 2 |  |  | 0 | 0
2.2.2 | SINAPI | 4750 | PEDREIRO | H | 6 |  |  | 0 | 0
2.2.3 | SINAPI | 34466 | AJUDANTE DE PINTOR | H | 2 |  |  | 0 | 0
2.2.4 | SINAPI | 88420 | Aplicação manual de pintura em superfícies externas em edifícios | m² | 6 |  |  | 0 | 0
2.2.5 | SINAPI | 96370 | Instalação de parede com placas de drywall | m² | 1.5 |  |  | 0 | 0
2.2.6 | SINAPI | 11062 | Placa cimentícia lisa | m² | 1.5 |  |  | 0 | 0
2.2.7 | SINAPI | 87484 | Recomposição de alvenaria após retirada de equipamento tipo Janela | m² | 0.5 |  |  | 0 | 0
TOTAL | [7 empty] | 0 | 0
2.3 |  |  | Recomposição de forro de gesso acartonado dos ambientes MEMORIAL e COPA 5º PAV, acabamentos e demais itens e materiais que sejam necessários para o padrão estético desejado | Conj. | 1 |  |  | 0 | 0
2.3.1 | SINAPI | 96113 | Recomposição de forro de gesso acartonado | m² | 16 |  |  | 0 | 0
2.3.2 | SINAPI | 88488 | Aplicação manual de pintura em teto | m² | 16 |  |  | 0 | 0
TOTAL | [7 empty] | 0 | 0
2.4 |  |  | Instalação de shaft em drywall no ambiente INTENDÊNCIA para passagem de tubulação e demais itens e materiais que sejam necessários para o padrão estético desejado | Conj. | 1 |  |  | 0 | 0
2.4.2 | SINAPI | 4750 | PEDREIRO | H | 8 |  |  | 0 | 0
2.4.3 | SINAPI | 34466 | AJUDANTE DE PINTOR | H | 2 |  |  | 0 | 0
2.4.4 | SINAPI | 96370 | Instalação de shaft com placas de drywall | m² | 2.5 |  |  | 0 | 0
2.4.7 | SINAPI | 88489 | Aplicação manual de pintura em parede | m² | 2.5 |  |  | 0 | 0
TOTAL | [7 empty] | 0 | 0
3. | OUTROS
3.2 |  |  | Serviço mensal de acompanhamento de Engenheiro Mecânico | h | 1 |  |  | 0 | 0
3.2.1 | SETOP | ED-4164 | Engenheiro Mecânico | h | 1 |  |  | 0 | 0
TOTAL | [7 empty] | 0 | 0
3.4 |  |  | Instalação completa de Unidade Condensadora e evaporadora existentes em ambientes definidos em projeto, transporte, suportes, fixações, calços de borracha, carga adicional de fluido refrigerante R410A, nitrogênio corrente, tubulação de cobre, isolamentos, interligação de dreno isolado, interligação elétrica com disjuntores para cada equipamento, balanceamento frigorífico individual conforme especificações do fabricante e demais componentes para o perfeito funcionamento do sistema | Conj. | 1 |  |  | 0 | 0
3.4.1 | SINAPI | 251 | AUXILIAR DE MECÂNICO | H | 10 |  |  | 0 | 0
3.4.2 | SINAPI | 34794 | MECÂNICO DE REFRIGERAÇÃO | H | 10 |  |  | 0 | 0
3.4.3 | SINAPI | 4750 | PEDREIRO | H | 2 |  |  | 0 | 0
3.4.4 | SINAPI | 91831 | Eletroduto PVC Flexível Corrugado Ø20mm | m | 5 |  |  | 0 | 0
3.4.5 | SINAPI | 91927 | Cabo de Cobre Flexível, Isolação em PVC/A, Antichama BWF-B, 0,6/1kV - 2,5mm² | m | 18 |  |  | 0 | 0
3.4.6 | COTAÇÃO |  | Suportes e Fixações | Conj. | 1 |  |  | 0 | 0
3.4.7 | COTAÇÃO |  | Calços de borracha | Unid. | 4 |  |  | 0 | 0
3.4.8 | COTAÇÃO |  | Carga adicional de fluido refrigerante R410A | kg | 1 |  |  | 0 | 0
3.4.9 | COTAÇÃO |  | Nitrogênio corrente | m³ | 1 |  |  | 0 | 0
3.4.10 | SINAPI | 97331 | Tubulação de cobre isolada e fixada 1/4" | m | 4 |  |  | 0 | 0
3.4.11 | SINAPI | 97330 | Tubulação de cobre isolada e fixada 5/8" | m | 4 |  |  | 0 | 0
3.4.12 | COTAÇÃO |  | Cabo PP 4X1,0mm² | m | 4 |  |  | 0 | 0
3.4.13 | COTAÇÃO |  | Tubulação de dreno isolada 25mm | m | 6 |  |  | 0 | 0
TOTAL | [7 empty] | 0 | 0
3.5 |  |  | Fornecimento e instalação completa de Quadro de Distribuição de Energia em Chapa de Aço Galvanizado, de embutir, com barramento trifásico, para 12 disjuntores DIN, seguindo todas as diretrizes da NBR 5410, inclusive interligação com o QDG, cabos, disjuntores, eletrodutos, conexões, fixações, aterramento, dispositivos de proteção e demais componentes para o perfeito funcionamento do sistema | Conj. | 1 |  |  | 0 | 0
3.5.1 | SINAPI | 247 | AJUDANTE DE ELETRICISTA | H | 40 |  |  | 0 | 0
3.5.2 | SINAPI | 2436 | ELETRICISTA | H | 40 |  |  | 0 | 0
3.5.3 | SINAPI | 4750 | PEDREIRO | H | 20 |  |  | 0 | 0
3.5.4 | SINAPI | 87484 | Recomposição de alvenaria | m² | 1.5 |  |  | 0 | 0
3.5.5 |  | 96116 | Recomposição de forro em PVC | m² | 3.5 |  |  | 0 | 0
3.5.6 | SINAPI | 101875 | Quadro de distribuição de energia em chapa de aço galvanizado, de embutir, com barramento trifásico, para 12 disjuntores DIN 100A | Un. | 1 |  |  | 0 | 0
3.5.7 | SINAPI | 95751 | Eletroduto de Aço Galvanizado Médio, inclusive conexões, suportes e fixação DN32 | m | 65 |  |  | 0 | 0
3.5.8 | SINAPI | 91931 | Cabo de Cobre Flexível, Isolação em PVC/A, Antichama BWF-B, 0,6/1kV - 6mm² | m | 325 |  |  | 0 | 0
3.5.9 | SINAPI | 93654 | Disjuntor Monopolar DIN 16A | m | 2 |  |  | 0 | 0
3.5.10 | SINAPI | 93671 | Disjuntor Tripolar DIN 32A | m | 1 |  |  | 0 | 0
TOTAL | [7 empty] | 0 | 0

## CRONOGRAMA
CRONOGRAMA FÍSICO-FINANCEIRO
ITEM | SERVIÇO | CUSTO (R$) | BDI | VALOR DO BDI (R$) | VALOR (R$) |  | Mês 1 | Mês 2 | T O T A L
[7 empty] | Instalações, recomposições e elétrica | Instalações, recomposições, testes e elétrica
COEF.
1. | EQUIPAMENTOS CLIMATIZAÇÃO | 0 |  | 0 | 0 | R$ | 0 | 0 | 0
|  | 0 |  | 0
|  | 0 |  | 0
|  | 0 |  | 0 |  | % |  |  | 0
2. | RETIRADA DO SISTEMA EXISTENTE/RECOMPOSIÇÕES | 0 |  | 0 | 0 | R$ | 0 | 0 | 0
|  | 0 |  | 0
|  | 0 |  | 0
|  | 0 |  | 0 |  | % |  |  | 0
3. | OUTROS | 0 |  | 0 | 0 | R$ | 0 | 0 | 0
|  | 0 |  | 0
|  | 0 |  | 0 |  | % |  |  | 0
TOTAL DO ORÇAMENTO |  | 0 |  | 0 | 0 |  |  |  |  | 0%
T O T A L D O M Ê S (R$) | [6 empty] | 0 | 0 | 0 | 0
T O T A L D O M Ê S (%) | [8 empty] | 0%
T O T A L D O M Ê S A C U M U L A D O (R$) | [6 empty] | 0 | 0
T O T A L D O M Ê S A C U M U L A D O (%) | [6 empty] | 0% | 0%